## Sheet1
[11 empty] | Ductility Class: |  |  | Model Overides |  |  | Prop Name | G 30x50 |  |  | Long. | S500C |  |  |  | Section Overides
[11 empty] | DCL. |  |  | A | 1 |  | Material: | C30/35 |  |  | fyk | 500 |  | [MPa] |  | A | 1
[14 empty] | Av2 | 1 |  | fck | 30 | [MPa] |  | fuk | 550 |  | [MPa] |  | Av2 | 1
[11 empty] | Rezistente de calcul: |  |  | Av3 | 1 |  | Sec. type: | Concrete Rectangular |  |  | fym | 600 |  | [MPa] |  | Av3 | 1
[11 empty] | R medii |  |  | T | 1 |  | Depth | 50 | [cm] |  | fum | 650 |  | [MPa] |  | T | 0.1
[14 empty] | M2 | 1 |  | Width | 30 | [cm] |  | Trans. | S500C |  |  |  | M2 | 0.5
[11 empty] | Material de consolidare M: |  |  | M3 | 1 |  | beff | 120 | [cm] |  | fyk | 500 |  | [MPa] |  | M3 | 0.5
[11 empty] | fyk [MPa] | 435 |  | M | 1 |  | Flange thk. | 120 | [cm] |  | fuk | 550 |  | [MPa] |  | M | 1
|  |  | End Releases: | [7 empty] | Material de consolidare FT: |  |  | W | 1 |  | c.eff.top | 6 | [cm] |  | fym | 600 |  | [MPa] |  | W | 1 | [7 empty] | End Releases:
|  |  | M22 | None | [6 empty] | fyk [MPa] | 235 |  | Material Overides |  |  | c.eff.bott | 6 | [cm] |  | fum | 650 |  | [MPa] | [10 empty] | M22 | None
|  |  | M33 | None | [9 empty] | None | [20 empty] | M33 | None
[11 empty] | GUID: | rtyhdddddddddddddddddddrthgrthr |  |  |  |  | Label: | B01 |  | Unique Name: |  | 44
[17 empty] | Beam: |  | B01
[23 empty] | Etaj: | Parter
|  |  | Column: | C01 | [30 empty] | Column: | C01
[11 empty] | Asl.nec.GF= | 10000 |  | [mm2] | 0.77858 | 0.85712 | Asl.nec.GF= | 8000 |  | [mm2] | 0.50985 |  |  | Asl.nec.GF= | 8000 |  | [mm2] | 0.97323 | 1.0714
MRc= |  |  | 500 |  |  |  | [kN*m] |  |  |  | Asl.nec.GS= | 20000 |  | [mm2] | 0.38929 | 0.42856 | Asl.nec.GS= | 2000 |  | [mm2] | 2.0394 |  |  | Asl.nec.GS= | 2000 |  | [mm2] | 3.8929 | 4.2856 |  |  | MRc= |  |  | 500 |  |  |  | [kN*m]
[11 empty] | Asl.ef= | 10fi28+2fi20 | 6785.8401 | [mm2] |  |  | Asl.ef= | 5fi28 | 3078.7608 | [mm2] |  |  |  | Asl.ef= | 10fi28+2fi20 | 6785.8401 | [mm2]
[11 empty] | Asl.ef.placa= | 10fi10 | 785.3982 | [mm2] | [9 empty] | Asl.ef.placa= | 10fi10 | 785.3982 | [mm2]
[11 empty] | Asl.supl.= | 2PL100*5 | 1000 | [mm2] |  |  | Asl.supl.= | 2PL100*5 | 1000 | [mm2] |  |  |  | Asl.supl.= | 2PL100*5 | 1000 | [mm2]
γRd x ΣMRb |  |  | < |  | ΣMRc |  |  |  | [kN*m] |  | MEd.GF= | 500 |  | [kN*m] |  |  | MEd.GF= | 500 |  | [kN*m] |  |  |  | MEd.GF= | 500 |  | [kN*m] |  |  | [kN*m] |  | γRd x ΣMRb |  |  | < |  | ΣMRc
|  |  | 2.2 | [7 empty] | MEd.GS= | 500 |  | [kN*m] |  |  | MEd.GS= | 500 |  | [kN*m] |  |  |  | MEd.GS= | 500 |  | [kN*m] | [7 empty] | 2.2
θ.max.neg= | 0.002 | [rad] | 1.25 | θ.max.neg= |  | 0.003 | [rad] | 0.83333 |  |  | VEd.GF= | 200 |  | [kN] |  |  | VEd.GF= | 200 |  | [kN] |  |  |  | VEd.GF= | 200 |  | [kN] |  |  |  |  | θ.max.neg= | 0.002 | [rad] | 1.25 | θ.max.neg= |  | 0.003 | [rad] | 0.83333
θ.cap.neg = | 0.0025 | [rad] |  | θ.cap.neg = |  | 0.0025 | [rad] |  | 200 | 250 | VEd.GS= | 200 |  | [kN] |  |  | VEd.GS= | 200 |  | [kN] |  |  |  | VEd.GS= | 200 |  | [kN] |  |  | 200 | 250 | θ.cap.neg = | 0.0025 | [rad] |  | θ.cap.neg = |  | 0.0025 | [rad]
|  |  | Joint: | 115 | [6 empty] | Ast.ef= | 2fi10/100 | 1570.7963 | [mm2/m] |  |  | Ast.ef= | 2fi10/100 | 1570.7963 | [mm2/m] |  |  |  | Ast.ef= | 2fi10/100 | 1570.7963 | [mm2/m] | [7 empty] | Joint: | 116
[11 empty] | Ast.supl.= | 2PL100*5/200 | 5000 | [mm2/m] | 1.6667 | 1.6667 | Ast.supl.= | 2PL100*5/200 | 5000 | [mm2/m] | 1.6667 | 1.6667 |  | Ast.supl.= | 2PL100*5/200 | 5000 | [mm2/m] | 1.6667 | 1.6667
[11 empty] | Ast.GF.nec= | 2000 |  | [mm2/m] | 0.7854 |  | Ast.GF.nec= | 2000 |  | [mm2/m] | 0.7854 |  |  | Ast.GF.nec= | 2000 |  | [mm2/m] | 0.7854
[9 empty] | MRb.1= |  | Ast.GS.nec= | 3000 |  | [mm2/m] | 0.5236 |  | Ast.GS.nec= | 3000 |  | [mm2/m] | 0.5236 |  |  | Ast.GS.nec= | 3000 |  | [mm2/m] | 0.5236 |  | MRb.2=
θ.cap.poz = | 0.0025 | [rad] | 1.25 | θ.cap.poz = |  | 0.0025 | [rad] | 1.25 |  |  | MEd.GF= | 500 |  | [kN*m] |  |  | MEd.GF= | 500 |  | [kN*m] |  |  |  | MEd.GF= | 500 |  | [kN*m] |  |  |  |  | θ.cap.poz = | 0.0025 | [rad] | 1.25 | θ.cap.poz = |  | 0.0025 | [rad] | 1.25
θ.max.poz= | 0.002 | [rad] |  | θ.max.poz= |  | 0.002 | [rad] |  |  |  | MEd.GS= | 500 |  | [kN*m] |  |  | MEd.GS= | 500 |  | [kN*m] |  |  |  | MEd.GS= | 500 |  | [kN*m] |  |  |  |  | θ.max.poz= | 0.002 | [rad] |  | θ.max.poz= |  | 0.002 | [rad]
[11 empty] | Asl.ef= | 3fi28 | 1847.2565 | [mm2] |  |  | Asl.ef= | 3fi28 | 1847.2565 | [mm2] |  |  |  | Asl.ef= | 3fi28 | 1847.2565 | [mm2]
[11 empty] | Asl.supl.= | 2L100*5 | 1950 | [mm2] |  |  | Asl.supl.= | 2L100*5 | 1950 | [mm2] |  |  |  | Asl.supl.= | 2L100*5 | 1950 | [mm2]
[11 empty] | Asl.nec.GF= | 2100 |  | [mm2] |  | 1.8082 | Asl.nec.GF= | 2100 |  | [mm2] | 1.8082 |  |  | Asl.nec.GF= | 2100 |  | [mm2] |  | 1.8082
MRc= |  |  | 50 |  |  |  | [kN*m] |  |  |  | Asl.nec.GS= | 2000 |  | [mm2] |  | 1.8986 | Asl.nec.GS= | 2000 |  | [mm2] | 1.8986 |  |  | Asl.nec.GS= | 2000 |  | [mm2] |  | 1.8986 |  |  | MRc= |  |  | 50 |  |  |  | [kN*m]
|  |  | Column: | C01 | [13 empty] | L= | 10 | [m] | [14 empty] | Column: | C01
|  |  | End Releases: | [7 empty] | End Releases: | [15 empty] | End Releases: | [7 empty] | End Releases:
|  |  | M22 | None | [6 empty] | Nx | None | [14 empty] | Nx | None | [6 empty] | M22 | None
|  |  | M33 | None | [6 empty] | V2 | None | [14 empty] | V2 | None | [6 empty] | M33 | None
[11 empty] | V3 | None | [14 empty] | V3 | None
[11 empty] | T | None | [14 empty] | T | None
[11 empty] | M22 | None | [14 empty] | M22 | None
[11 empty] | M33 | None | [14 empty] | M33 | None
[11 empty] | End length offset |  | 0.35 | [12 empty] | End length offset |  | 0.35
[11 empty] | Rigid zone factor |  | 0.5 | [12 empty] | Rigid zone factor |  | 0.5
Note on T24: Cristian: Input example: 1. 3fi20 2. 3fi20+2fi18 3. 2PL100*5 4. 2L100*5
Note on AA24: Cristian: Input example: 1. 3fi20 2. 3fi20+2fi18 3. 2PL100*5 4. 2L100*5
Note on AH24: Cristian: Input example: 1. 3fi20 2. 3fi20+2fi18 3. 2PL100*5 4. 2L100*5
Note on T30: Cristian: Input example: 1. 3fi20 2. 3fi20+2fi18 3. 2PL100*5 4. 2L100*5
Note on AA30: Cristian: Input example: 1. 3fi20 2. 3fi20+2fi18 3. 2PL100*5 4. 2L100*5
Note on AH30: Cristian: Input example: 1. 3fi20 2. 3fi20+2fi18 3. 2PL100*5 4. 2L100*5
Note on T36: Cristian: Input example: 1. 3fi20 2. 3fi20+2fi18 3. 2PL100*5 4. 2L100*5
Note on AA36: Cristian: Input example: 1. 3fi20 2. 3fi20+2fi18 3. 2PL100*5 4. 2L100*5
Note on AH36: Cristian: Input example: 1. 3fi20 2. 3fi20+2fi18 3. 2PL100*5 4. 2L100*5